## 封-1 招标工程量清单
|  | 暖通工程 |  | 工程 | 封-1
招标工程量清单
招 标 人： |  |  | 工程造价 咨 询 人：
| (单位盖章) |  |  |  |  | (单位资质专用章)
法定代表人 或其授权人： |  |  | 法定代表人 或其授权人：
| (签字或盖章) |  |  |  |  | (签字或盖章)
编 制 人： |  |  | 审 核 人：
| (造价人员签字盖专用章) |  |  |  |  | (造价工程师签字盖专用章)
时间： 年 月 日

## 表-09 分部分项工程项目全费用清单计价表
表-09
分部分项工程项目全费用清单计价表
工程名称：暖通工程 | [5 empty] | 第 1 页 共 28 页
序号 | 项目编码 | 项目名称 | 项目特征 | 计量单位 | 工程量 |  | 金额（元）
[7 empty] | 全费用综合单价 | 合价 | 其中:暂估价
| C | 排风
1 | 030702001001 | 矩形风管 长边长(mm) ≤320 | [项目特征] 1.名称:风管 2.材质:镀锌钢板 3.形状:矩形 4.规格:长边长(mm) ≤320 5.板材厚度:详设计 6.管件、法兰等附件及支架设计要求:满足设计及规范要求 7.接口形式:满足设计及规范要求 8.其他:满足设计、规范要求，包含穿墙打孔、抗震支架及安装所有需要的辅材。 9.备注:该单价为包含人工、材料、机械、管理费、利润、风险、措施费、规费、税金在内所有的全费用单价。 [工作内容] 1.风管、管件、法兰、零件、支吊架制作、安装 2.过跨风管落地支架制作、安装 | m2 | 48.71
2 | 031001006003 | 波纹软管φ150 | [项目特征] 1.名称:波纹软管φ150 2.材质、规格:波纹软管 3.其他:满足设计及规范要求 4.备注:该单价为包含人工、材料、机械、管理费、利润、风险、措施费、规费、税金在内所有的全费用单价。 [工作内容] 1.管道安装 2.管件安装 3.塑料卡固定 4.阻火圈安装 | m | 2
本页小计
表-09
分部分项工程项目全费用清单计价表
工程名称：暖通工程 | [5 empty] | 第 2 页 共 28 页
序号 | 项目编码 | 项目名称 | 项目特征 | 计量单位 | 工程量 |  | 金额（元）
[7 empty] | 全费用综合单价 | 合价 | 其中:暂估价
新风
1 | 030702001002 | 矩形风管 长边长(mm) ≤320 | [项目特征] 1.名称:风管 2.材质:镀锌钢板 3.形状:矩形 4.规格:长边长(mm) ≤320 5.板材厚度:详设计 6.管件、法兰等附件及支架设计要求:满足设计及规范要求 7.接口形式:满足设计及规范要求 8.其他:满足设计、规范要求，包含穿墙打孔、抗震支架及安装所有需要的辅材。 9.备注:该单价为包含人工、材料、机械、管理费、利润、风险、措施费、规费、税金在内所有的全费用单价。 [工作内容] 1.风管、管件、法兰、零件、支吊架制作、安装 2.过跨风管落地支架制作、安装 | m2 | 48.41
本页小计
表-09
分部分项工程项目全费用清单计价表
工程名称：暖通工程 | [5 empty] | 第 3 页 共 28 页
序号 | 项目编码 | 项目名称 | 项目特征 | 计量单位 | 工程量 |  | 金额（元）
[7 empty] | 全费用综合单价 | 合价 | 其中:暂估价
2 | 030702001003 | 矩形风管 长边长(mm) ≤450 | [项目特征] 1.名称:风管 2.材质:镀锌钢板 3.形状:矩形 4.规格:长边长(mm) ≤450 5.板材厚度:详设计 6.管件、法兰等附件及支架设计要求:满足设计及规范要求 7.接口形式:满足设计及规范要求 8.其他:满足设计、规范要求，包含穿墙打孔、抗震支架及安装所有需要的辅材。 9.备注:该单价为包含人工、材料、机械、管理费、利润、风险、措施费、规费、税金在内所有的全费用单价。 [工作内容] 1.风管、管件、法兰、零件、支吊架制作、安装 2.过跨风管落地支架制作、安装 | m2 | 4.82
本页小计
表-09
分部分项工程项目全费用清单计价表
工程名称：暖通工程 | [5 empty] | 第 4 页 共 28 页
序号 | 项目编码 | 项目名称 | 项目特征 | 计量单位 | 工程量 |  | 金额（元）
[7 empty] | 全费用综合单价 | 合价 | 其中:暂估价
3 | 030702001004 | 矩形风管 长边长(mm) ≤1000 | [项目特征] 1.名称:风管 2.材质:镀锌钢板 3.形状:矩形 4.规格:长边长(mm) ≤1000 5.板材厚度:详设计 6.管件、法兰等附件及支架设计要求:满足设计及规范要求 7.接口形式:满足设计及规范要求 8.其他:满足设计、规范要求，包含穿墙打孔、抗震支架及安装所有需要的辅材。 9.备注:该单价为包含人工、材料、机械、管理费、利润、风险、措施费、规费、税金在内所有的全费用单价。 [工作内容] 1.风管、管件、法兰、零件、支吊架制作、安装 2.过跨风管落地支架制作、安装 | m2 | 2.37
冷媒
本页小计
表-09
分部分项工程项目全费用清单计价表
工程名称：暖通工程 | [5 empty] | 第 5 页 共 28 页
序号 | 项目编码 | 项目名称 | 项目特征 | 计量单位 | 工程量 |  | 金额（元）
[7 empty] | 全费用综合单价 | 合价 | 其中:暂估价
1 | 031001004001 | 铜管 φ25.4 | [项目特征] 1.安装部位:室内 2.材质:R410A专用铜管 3.规格、压力等级:φ25.4 4.连接形式:详设计 5.压力试验及吹、洗设计要求:满足设计及规范要求 6.其他:满足设计、规范要求，包含安装所有需要的辅材。 7.备注:该单价为包含人工、材料、机械、管理费、利润、风险、措施费、规费、税金在内所有的全费用单价。 [工作内容] 1.管道安装 2.管件制作、安装 3.压力试验 4.吹扫、冲洗 | m | 23.61
本页小计
表-09
分部分项工程项目全费用清单计价表
工程名称：暖通工程 | [5 empty] | 第 6 页 共 28 页
序号 | 项目编码 | 项目名称 | 项目特征 | 计量单位 | 工程量 |  | 金额（元）
[7 empty] | 全费用综合单价 | 合价 | 其中:暂估价
2 | 031001004002 | 铜管 φ19.05 | [项目特征] 1.安装部位:室内 2.材质:R410A专用铜管 3.规格、压力等级:φ19.05 4.连接形式:详设计 5.压力试验及吹、洗设计要求:满足设计及规范要求 6.其他:满足设计、规范要求，包含安装所有需要的辅材。 7.备注:该单价为包含人工、材料、机械、管理费、利润、风险、措施费、规费、税金在内所有的全费用单价。 [工作内容] 1.管道安装 2.管件制作、安装 3.压力试验 4.吹扫、冲洗 | m | 26.83
本页小计
表-09
分部分项工程项目全费用清单计价表
工程名称：暖通工程 | [5 empty] | 第 7 页 共 28 页
序号 | 项目编码 | 项目名称 | 项目特征 | 计量单位 | 工程量 |  | 金额（元）
[7 empty] | 全费用综合单价 | 合价 | 其中:暂估价
3 | 031001004003 | 铜管 φ15.88 | [项目特征] 1.安装部位:室内 2.材质:R410A专用铜管 3.规格、压力等级:φ15.88 4.连接形式:详设计 5.压力试验及吹、洗设计要求:满足设计及规范要求 6.其他:满足设计、规范要求，包含安装所有需要的辅材。 7.备注:该单价为包含人工、材料、机械、管理费、利润、风险、措施费、规费、税金在内所有的全费用单价。 [工作内容] 1.管道安装 2.管件制作、安装 3.压力试验 4.吹扫、冲洗 | m | 35.51
本页小计
表-09
分部分项工程项目全费用清单计价表
工程名称：暖通工程 | [5 empty] | 第 8 页 共 28 页
序号 | 项目编码 | 项目名称 | 项目特征 | 计量单位 | 工程量 |  | 金额（元）
[7 empty] | 全费用综合单价 | 合价 | 其中:暂估价
4 | 031001004004 | 铜管 φ12.7 | [项目特征] 1.安装部位:室内 2.材质:R410A专用铜管 3.规格、压力等级:φ12.7 4.连接形式:详设计 5.压力试验及吹、洗设计要求:满足设计及规范要求 6.其他:满足设计、规范要求，包含安装所有需要的辅材。 7.备注:该单价为包含人工、材料、机械、管理费、利润、风险、措施费、规费、税金在内所有的全费用单价。 [工作内容] 1.管道安装 2.管件制作、安装 3.压力试验 4.吹扫、冲洗 | m | 31.37
本页小计
表-09
分部分项工程项目全费用清单计价表
工程名称：暖通工程 | [5 empty] | 第 9 页 共 28 页
序号 | 项目编码 | 项目名称 | 项目特征 | 计量单位 | 工程量 |  | 金额（元）
[7 empty] | 全费用综合单价 | 合价 | 其中:暂估价
5 | 031001004005 | 铜管 φ9.53 | [项目特征] 1.安装部位:室内 2.材质:R410A专用铜管 3.规格、压力等级:φ9.53 4.连接形式:详设计 5.压力试验及吹、洗设计要求:满足设计及规范要求 6.其他:满足设计、规范要求，包含安装所有需要的辅材。 7.备注:该单价为包含人工、材料、机械、管理费、利润、风险、措施费、规费、税金在内所有的全费用单价。 [工作内容] 1.管道安装 2.管件制作、安装 3.压力试验 4.吹扫、冲洗 | m | 62.35
本页小计
表-09
分部分项工程项目全费用清单计价表
工程名称：暖通工程 | [5 empty] | 第 10 页 共 28 页
序号 | 项目编码 | 项目名称 | 项目特征 | 计量单位 | 工程量 |  | 金额（元）
[7 empty] | 全费用综合单价 | 合价 | 其中:暂估价
6 | 031001004006 | 铜管 φ6.35 | [项目特征] 1.安装部位:室内 2.材质:R410A专用铜管 3.规格、压力等级:φ6.35 4.连接形式:详设计 5.压力试验及吹、洗设计要求:满足设计及规范要求 6.其他:满足设计、规范要求，包含安装所有需要的辅材。 7.备注:该单价为包含人工、材料、机械、管理费、利润、风险、措施费、规费、税金在内所有的全费用单价。 [工作内容] 1.管道安装 2.管件制作、安装 3.压力试验 4.吹扫、冲洗 | m | 7.77
7 | 031004014001 | 铜分岐管 ≤Ф25.4mm | [项目特征] 1.材质:铜质 2.型号、规格:≤Ф25.4mm 3.安装方式:详设计 4.其他:满足设计、规范要求，包含安装所有需要的辅材。 5.备注:该单价为包含人工、材料、机械、管理费、利润、风险、措施费、规费、税金在内所有的全费用单价。 [工作内容] 1.安装 | 个 | 1
本页小计
表-09
分部分项工程项目全费用清单计价表
工程名称：暖通工程 | [5 empty] | 第 11 页 共 28 页
序号 | 项目编码 | 项目名称 | 项目特征 | 计量单位 | 工程量 |  | 金额（元）
[7 empty] | 全费用综合单价 | 合价 | 其中:暂估价
8 | 031004014003 | 铜分岐管 ≤Ф19.1mm | [项目特征] 1.材质:铜质 2.型号、规格:≤Ф19.1mm 3.安装方式:详设计 4.其他:满足设计、规范要求，包含安装所有需要的辅材。 5.备注:该单价为包含人工、材料、机械、管理费、利润、风险、措施费、规费、税金在内所有的全费用单价。 [工作内容] 1.安装 | 个 | 5
9 | 031004014002 | 铜分岐管 ≤Ф15.9mm | [项目特征] 1.材质:铜质 2.型号、规格:≤Ф15.9mm 3.安装方式:详设计 4.其他:满足设计、规范要求，包含安装所有需要的辅材。 5.备注:该单价为包含人工、材料、机械、管理费、利润、风险、措施费、规费、税金在内所有的全费用单价。 [工作内容] 1.安装 | 个 | 3
10 | 031004014004 | 铜分岐管 ≤Ф12.7mm | [项目特征] 1.材质:铜质 2.型号、规格:≤Ф12.7mm 3.安装方式:详设计 4.其他:满足设计、规范要求，包含安装所有需要的辅材。 5.备注:该单价为包含人工、材料、机械、管理费、利润、风险、措施费、规费、税金在内所有的全费用单价。 [工作内容] 1.安装 | 个 | 3
本页小计
表-09
分部分项工程项目全费用清单计价表
工程名称：暖通工程 | [5 empty] | 第 12 页 共 28 页
序号 | 项目编码 | 项目名称 | 项目特征 | 计量单位 | 工程量 |  | 金额（元）
[7 empty] | 全费用综合单价 | 合价 | 其中:暂估价
11 | 031004014005 | 铜分岐管 ≤Ф9.53mm | [项目特征] 1.材质:铜质 2.型号、规格:≤Ф9.53mm 3.安装方式:详设计 4.其他:满足设计、规范要求，包含安装所有需要的辅材。 5.备注:该单价为包含人工、材料、机械、管理费、利润、风险、措施费、规费、税金在内所有的全费用单价。 [工作内容] 1.安装 | 个 | 6
12 | 031004014006 | 铜分岐管 ≤Ф6.35mm | [项目特征] 1.材质:铜质 2.型号、规格:≤Ф6.35mm 3.安装方式:详设计 4.其他:满足设计、规范要求，包含安装所有需要的辅材。 5.备注:该单价为包含人工、材料、机械、管理费、利润、风险、措施费、规费、税金在内所有的全费用单价。 [工作内容] 1.安装 | 个 | 1
冷凝
本页小计
表-09
分部分项工程项目全费用清单计价表
工程名称：暖通工程 | [5 empty] | 第 13 页 共 28 页
序号 | 项目编码 | 项目名称 | 项目特征 | 计量单位 | 工程量 |  | 金额（元）
[7 empty] | 全费用综合单价 | 合价 | 其中:暂估价
1 | 031001006001 | PVC-U管 DN32 | [项目特征] 1.安装部位:室内 2.介质:空调冷凝水 3.材质、规格:PVC-U管 DN32 4.连接形式:粘接连接 5.其他:满足设计、规范要求，包含清扫口及安装所有需要的辅材。 6.备注:该单价为包含人工、材料、机械、管理费、利润、风险、措施费、规费、税金在内所有的全费用单价。 [工作内容] 1.管道安装 2.管件安装 3.塑料卡固定 4.压力试验 | m | 18
2 | 031001006002 | PVC-U管 DN20 | [项目特征] 1.安装部位:室内 2.介质:空调冷凝水 3.材质、规格:PVC-U管 DN32 4.连接形式:粘接连接 5.其他:满足设计、规范要求，包含清扫口及安装所有需要的辅材。 6.备注:该单价为包含人工、材料、机械、管理费、利润、风险、措施费、规费、税金在内所有的全费用单价。 [工作内容] 1.管道安装 2.管件安装 3.塑料卡固定 4.压力试验 | m | 43.5
百叶、风阀等
本页小计
表-09
分部分项工程项目全费用清单计价表
工程名称：暖通工程 | [5 empty] | 第 14 页 共 28 页
序号 | 项目编码 | 项目名称 | 项目特征 | 计量单位 | 工程量 |  | 金额（元）
[7 empty] | 全费用综合单价 | 合价 | 其中:暂估价
1 | 030703019001 | 柔性接口 | [项目特征] 1.名称:软接口 2.材质:帆布 3.其他:满足设计、规范要求，包含安装所有需要的辅材。 4.备注:该单价为包含人工、材料、机械、管理费、利润、风险、措施费、规费、税金在内所有的全费用单价。 [工作内容] 1.柔性接口制作 2.柔性接口安装 | m2 | 3.5
2 | 031208003001 | 橡塑板保温 | [项目特征] 1.名称:橡塑板保温 2.材质:橡塑板保温 3.厚度:30mm 4.参数:详设计 5.其他:满足设计、规范要求，包含安装所有需要的辅材。 6.备注:该单价为包含人工、材料、机械、管理费、利润、风险、措施费、规费、税金在内所有的全费用单价。 [工作内容] 1.制作、安装 | m3 | 2.5
本页小计
表-09
分部分项工程项目全费用清单计价表
工程名称：暖通工程 | [5 empty] | 第 15 页 共 28 页
序号 | 项目编码 | 项目名称 | 项目特征 | 计量单位 | 工程量 |  | 金额（元）
[7 empty] | 全费用综合单价 | 合价 | 其中:暂估价
3 | 031208003002 | 橡塑管壳保温 | [项目特征] 1.名称:橡塑管壳保温 2.材质:橡塑管壳保温 3.厚度:详设计 4.参数:详设计 5.其他:满足设计、规范要求，包含安装所有需要的辅材。 6.备注:该单价为包含人工、材料、机械、管理费、利润、风险、措施费、规费、税金在内所有的全费用单价。 [工作内容] 1.制作、安装 | m3 | 0.95
4 | 031201003001 | 金属结构刷油 | [项目特征] 1.名称:金属结构刷油 2.油漆品种:两遍红丹防锈漆，一遍面漆 3.结构类型:钢结构 4.备注:该单价为包含人工、材料、机械、管理费、利润、风险、措施费、规费、税金在内所有的全费用单价。 [工作内容] 1.除锈 2.调配、涂刷 | kg | 100
本页小计
表-09
分部分项工程项目全费用清单计价表
工程名称：暖通工程 | [5 empty] | 第 16 页 共 28 页
序号 | 项目编码 | 项目名称 | 项目特征 | 计量单位 | 工程量 |  | 金额（元）
[7 empty] | 全费用综合单价 | 合价 | 其中:暂估价
5 | 030703011001 | 单层百叶风口300*300mm | [项目特征] 1.名称:单层百叶风口 2.规格:300*300mm 3.材质:铝合金 4.其他:满足设计、规范要求，包含安装所有需要的辅材。 5.备注:该单价为包含人工、材料、机械、管理费、利润、风险、措施费、规费、税金在内所有的全费用单价。 [工作内容] 1.风口制作、安装 | 个 | 6
6 | 030703011002 | 单层百叶风口400*400mm | [项目特征] 1.名称:单层百叶风口 2.规格:400*400mm 3.材质:铝合金 4.其他:满足设计、规范要求，包含安装所有需要的辅材。 5.备注:该单价为包含人工、材料、机械、管理费、利润、风险、措施费、规费、税金在内所有的全费用单价。 [工作内容] 1.风口制作、安装 | 个 | 1
7 | 030703011003 | 方形散流器400*400mm | [项目特征] 1.名称:方形散流器400*400mm 2.规格:400*400mm 3.其他:满足设计、规范要求，包含安装所有需要的辅材。 4.备注:该单价为包含人工、材料、机械、管理费、利润、风险、措施费、规费、税金在内所有的全费用单价。 [工作内容] 1.风口制作、安装 2.散流器制作、安装 | 个 | 2
本页小计
表-09
分部分项工程项目全费用清单计价表
工程名称：暖通工程 | [5 empty] | 第 17 页 共 28 页
序号 | 项目编码 | 项目名称 | 项目特征 | 计量单位 | 工程量 |  | 金额（元）
[7 empty] | 全费用综合单价 | 合价 | 其中:暂估价
8 | 030703011004 | 方形散流器300*300mm | [项目特征] 1.名称:方形散流器300*300mm 2.规格:300*300mm 3.其他:满足设计、规范要求，包含安装所有需要的辅材。 4.备注:该单价为包含人工、材料、机械、管理费、利润、风险、措施费、规费、税金在内所有的全费用单价。 [工作内容] 1.风口制作、安装 2.散流器制作、安装 | 个 | 3
9 | 030703011005 | 防雨百叶风口（设防虫网）250*200mm | [项目特征] 1.名称:防雨百叶风口（设防虫网）250*200mm 2.规格:250*200mm 3.材质:铝合金 4.其他:满足设计、规范要求，包含安装所有需要的辅材。 5.备注:该单价为包含人工、材料、机械、管理费、利润、风险、措施费、规费、税金在内所有的全费用单价。 [工作内容] 1.风口制作、安装 | 个 | 1
本页小计
表-09
分部分项工程项目全费用清单计价表
工程名称：暖通工程 | [5 empty] | 第 18 页 共 28 页
序号 | 项目编码 | 项目名称 | 项目特征 | 计量单位 | 工程量 |  | 金额（元）
[7 empty] | 全费用综合单价 | 合价 | 其中:暂估价
10 | 030703011006 | 防雨百叶风口（设防虫网）320*250mm | [项目特征] 1.名称:防雨百叶风口（设防虫网）320*250mm 2.规格:320*250mm 3.材质:铝合金 4.其他:满足设计、规范要求，包含安装所有需要的辅材。 5.备注:该单价为包含人工、材料、机械、管理费、利润、风险、措施费、规费、税金在内所有的全费用单价。 [工作内容] 1.风口制作、安装 | 个 | 2
11 | 030703011007 | 防雨百叶风口（设防虫网）630*400mm | [项目特征] 1.名称:防雨百叶风口（设防虫网）630*400mm 2.规格:630*400mm 3.材质:铝合金 4.其他:满足设计、规范要求，包含安装所有需要的辅材。 5.备注:该单价为包含人工、材料、机械、管理费、利润、风险、措施费、规费、税金在内所有的全费用单价。 [工作内容] 1.风口制作、安装 | 个 | 1
本页小计
表-09
分部分项工程项目全费用清单计价表
工程名称：暖通工程 | [5 empty] | 第 19 页 共 28 页
序号 | 项目编码 | 项目名称 | 项目特征 | 计量单位 | 工程量 |  | 金额（元）
[7 empty] | 全费用综合单价 | 合价 | 其中:暂估价
12 | 030703001001 | 对开多叶调节阀 200*200mm | [项目特征] 1.名称:对开多叶调节阀 2.规格:200*200mm 3.安装要求:满足设计及规范要求 4.其他:满足设计、规范要求，包含安装所有需要的辅材。 5.备注:该单价为包含人工、材料、机械、管理费、利润、风险、措施费、规费、税金在内所有的全费用单价。 [工作内容] 1.阀体安装 2.支架制作、安装 | 个 | 7
13 | 030703001002 | 对开多叶调节阀 250*200mm | [项目特征] 1.名称:对开多叶调节阀 2.规格:250*200mm 3.安装要求:满足设计及规范要求 4.其他:满足设计、规范要求，包含安装所有需要的辅材。 5.备注:该单价为包含人工、材料、机械、管理费、利润、风险、措施费、规费、税金在内所有的全费用单价。 [工作内容] 1.阀体安装 2.支架制作、安装 | 个 | 3
本页小计
表-09
分部分项工程项目全费用清单计价表
工程名称：暖通工程 | [5 empty] | 第 20 页 共 28 页
序号 | 项目编码 | 项目名称 | 项目特征 | 计量单位 | 工程量 |  | 金额（元）
[7 empty] | 全费用综合单价 | 合价 | 其中:暂估价
14 | 030703001003 | 对开多叶调节阀 320*250mm | [项目特征] 1.名称:对开多叶调节阀 2.规格:320*250mm 3.安装要求:满足设计及规范要求 4.其他:满足设计、规范要求，包含安装所有需要的辅材。 5.备注:该单价为包含人工、材料、机械、管理费、利润、风险、措施费、规费、税金在内所有的全费用单价。 [工作内容] 1.阀体安装 2.支架制作、安装 | 个 | 1
15 | 030703001004 | 对开多叶调节阀400*250mm | [项目特征] 1.名称:对开多叶调节阀 2.规格:400*250mm 3.安装要求:满足设计及规范要求 4.其他:满足设计、规范要求，包含安装所有需要的辅材。 5.备注:该单价为包含人工、材料、机械、管理费、利润、风险、措施费、规费、税金在内所有的全费用单价。 [工作内容] 1.阀体安装 2.支架制作、安装 | 个 | 1
本页小计
表-09
分部分项工程项目全费用清单计价表
工程名称：暖通工程 | [5 empty] | 第 21 页 共 28 页
序号 | 项目编码 | 项目名称 | 项目特征 | 计量单位 | 工程量 |  | 金额（元）
[7 empty] | 全费用综合单价 | 合价 | 其中:暂估价
16 | 030703001005 | 风管止回阀320*250mm | [项目特征] 1.名称:风管止回阀320*250mm 2.规格:320*250mm 3.安装要求:满足设计及规范要求 4.其他:满足设计、规范要求，包含安装所有需要的辅材。 5.备注:该单价为包含人工、材料、机械、管理费、利润、风险、措施费、规费、税金在内所有的全费用单价。 [工作内容] 1.阀体安装 2.支架制作、安装 | 个 | 2
设备
1 | 030701003001 | 环形出风嵌入式室内机K001 | [项目特征] 1.名称:环形出风嵌入式室内机K001 2.规格参数:制冷量:2.2KW 制热量:2.5KW 风量:760m3/h 功率:0.017KW 电源:220V-50Hz 噪声:30-25dB(A) 3.品牌:格力 4.安装形式:吊顶式 5.开关:包含空调开关 6.其他:满足设计规范要求，包含但不限于设备吊托支架等所有需要的辅材。 7.备注:该单价为包含人工、材料、机械、管理费、利润、风险、措施费、规费、税金在内所有的全费用单价。 [工作内容] 1.本体安装或组装、调试 2.设备支架制作、安装 3.补刷(喷)油漆 | 台 | 3
本页小计
表-09
分部分项工程项目全费用清单计价表
工程名称：暖通工程 | [5 empty] | 第 22 页 共 28 页
序号 | 项目编码 | 项目名称 | 项目特征 | 计量单位 | 工程量 |  | 金额（元）
[7 empty] | 全费用综合单价 | 合价 | 其中:暂估价
2 | 030701003002 | 环形出风嵌入式室内机K002 | [项目特征] 1.名称:环形出风嵌入式室内机K002 2.规格:制冷量:2.5KW 制热量:2.8KW 风量:790m3/h 功率:0.017KW 电源:220V-50Hz 噪声:30-25dB(A) 3.品牌:格力 4.安装形式:吊顶式 5.开关:包含空调开关 6.其他:满足设计规范要求，包含但不限于设备吊托支架等所有需要的辅材。 7.备注:该单价为包含人工、材料、机械、管理费、利润、风险、措施费、规费、税金在内所有的全费用单价。 [工作内容] 1.本体安装或组装、调试 2.设备支架制作、安装 3.补刷(喷)油漆 | 台 | 2
本页小计
表-09
分部分项工程项目全费用清单计价表
工程名称：暖通工程 | [5 empty] | 第 23 页 共 28 页
序号 | 项目编码 | 项目名称 | 项目特征 | 计量单位 | 工程量 |  | 金额（元）
[7 empty] | 全费用综合单价 | 合价 | 其中:暂估价
3 | 030701003003 | 环形出风嵌入式室内机K003 | [项目特征] 1.名称:环形出风嵌入式室内机K003 2.规格:制冷量:7.1KW 制热量:8.0KW 风量:1000m3/h 功率:0.039KW 电源:220V-50Hz 噪声:37-28dB(A) 3.品牌:格力 4.安装形式:吊顶式 5.开关:包含空调开关 6.其他:满足设计规范要求，包含但不限于设备吊托支架等所有需要的辅材。 7.备注:该单价为包含人工、材料、机械、管理费、利润、风险、措施费、规费、税金在内所有的全费用单价。 [工作内容] 1.本体安装或组装、调试 2.设备支架制作、安装 3.补刷(喷)油漆 | 台 | 3
本页小计
表-09
分部分项工程项目全费用清单计价表
工程名称：暖通工程 | [5 empty] | 第 24 页 共 28 页
序号 | 项目编码 | 项目名称 | 项目特征 | 计量单位 | 工程量 |  | 金额（元）
[7 empty] | 全费用综合单价 | 合价 | 其中:暂估价
4 | 030701003004 | 多联室外机KT001 | [项目特征] 1.名称:多联室外机KT001 2.参数:制冷量:33.5KW 制热量:37.5KW 功率:8.56KW 电源:380V-3N-50Hz 噪声:40-59dB(A) 重量:195kg 3.品牌:格力 4.安装形式:详设计 5.其他:满足设计规范要求，包含但不限于设备支架等所有需要的辅材。 6.备注:该单价为包含人工、材料、机械、管理费、利润、风险、措施费、规费、税金在内所有的全费用单价。 [工作内容] 1.本体安装或组装、调试 2.设备支架制作、安装 3.补刷(喷)油漆 | 台 | 1
5 | 030701003005 | 直膨式新风机组室外机XFW001 | [项目特征] 1.名称:直膨式新风机组室外机XFW001 2.参数:制冷量:32KW 制热量:30KW 额定功率:8.77KW，最大功率：17.9KW， 电源:380V-3N-50Hz 重量:220kg 3.品牌:格力 4.安装形式:详设计 5.其他:满足设计规范要求，包含但不限于设备支架等所有需要的辅材。 6.备注:该单价为包含人工、材料、机械、管理费、利润、风险、措施费、规费、税金在内所有的全费用单价。 [工作内容] 1.本体安装或组装、调试 2.设备支架制作、安装 3.补刷(喷)油漆 | 台 | 1
本页小计
表-09
分部分项工程项目全费用清单计价表
工程名称：暖通工程 | [5 empty] | 第 25 页 共 28 页
序号 | 项目编码 | 项目名称 | 项目特征 | 计量单位 | 工程量 |  | 金额（元）
[7 empty] | 全费用综合单价 | 合价 | 其中:暂估价
6 | 030701003006 | 新风机XF001 | [项目特征] 1.名称:新风机XF001 2.参数:制冷量:32KW 制热量:30KW，风机功率：2.2KW，电源:380V-3N-50Hz ，风量：1900m3/h，机外余压：450pa， 变频，冷热源系统形式：直膨氟系统。 3.安装形式:吊装 4.其他:满足设计规范要求，包含但不限于设备支架等所有需要的辅材。 5.备注:该单价为包含人工、材料、机械、管理费、利润、风险、措施费、规费、税金在内所有的全费用单价。 [工作内容] 1.本体安装或组装、调试 2.设备支架制作、安装 3.补刷(喷)油漆 | 台 | 1
7 | 030701003007 | 低噪音排风机箱F001 | [项目特征] 1.名称:低噪音排风机箱F001 2.参数:风量：1800m3/h，机外余压：420pa，马达功率：0.75KW 3.安装形式:吊装 4.其他:满足设计规范要求，包含但不限于设备支架等所有需要的辅材。 5.备注:该单价为包含人工、材料、机械、管理费、利润、风险、措施费、规费、税金在内所有的全费用单价。 [工作内容] 1.本体安装或组装、调试 2.设备支架制作、安装 3.补刷(喷)油漆 | 台 | 1
本页小计
表-09
分部分项工程项目全费用清单计价表
工程名称：暖通工程 | [5 empty] | 第 26 页 共 28 页
序号 | 项目编码 | 项目名称 | 项目特征 | 计量单位 | 工程量 |  | 金额（元）
[7 empty] | 全费用综合单价 | 合价 | 其中:暂估价
8 | 030701003008 | 低噪音排风机箱F002 | [项目特征] 1.名称:低噪音排风机箱F002 2.参数:风量：500m3/h，机外余压：320pa，马达功率：0.35KW 3.安装形式:吊装 4.其他:满足设计规范要求，包含但不限于设备支架等所有需要的辅材。 5.备注:该单价为包含人工、材料、机械、管理费、利润、风险、措施费、规费、税金在内所有的全费用单价。 [工作内容] 1.本体安装或组装、调试 2.设备支架制作、安装 3.补刷(喷)油漆 | 台 | 1
9 | 030701003009 | 管道式换气扇(自带止回阀) | [项目特征] 1.名称:管道式换气扇(自带止回阀) 2.型号:BPT12-24A 3.规格:风量：210m3/h，电源(φ-V-Hz)：220V/50HZ，功率：32KW，全压(Pa)：190，噪声(dB)：46 4.其他:满足设计规范要求，包含但不限于设备支架等所有需要的辅材。 5.备注:该单价为包含人工、材料、机械、管理费、利润、风险、措施费、规费、税金在内所有的全费用单价。 [工作内容] 1.本体安装或组装、调试 2.设备支架制作、安装 3.补刷(喷)油漆 | 台 | 1
本页小计
表-09
分部分项工程项目全费用清单计价表
工程名称：暖通工程 | [5 empty] | 第 27 页 共 28 页
序号 | 项目编码 | 项目名称 | 项目特征 | 计量单位 | 工程量 |  | 金额（元）
[7 empty] | 全费用综合单价 | 合价 | 其中:暂估价
10 | 030701003010 | 单冷型分体空调KL001 | [项目特征] 1.名称:单冷型分体空调KL001 2.规格:能效比:3.49,额定制冷量(kw):12.5,电源规格(PH-V-Hz):1-380-50,额定功率(W)制冷:5000,循环风量m3/h:2000。 3.品牌:格力 4.安装形式:吊装 5.配电箱:包含电源箱 6.其他:满足设计规范要求，包含但不限于设备支架等所有需要的辅材。 7.备注:该单价为包含人工、材料、机械、管理费、利润、风险、措施费、规费、税金在内所有的全费用单价。 [工作内容] 1.本体安装或组装、调试 2.设备支架制作、安装 3.补刷(喷)油漆 | 台 | 1
11 | 010501006001 | 设备基础 | [项目特征] 1.名称:设备基础 2.混凝土强度等级:C20 3.规格:1000*3000*200mm 4.其他:设备基础满足室外机安装要求。 5.备注:该单价为包含人工、材料、机械、管理费、利润、风险、措施费、规费、税金在内所有的全费用单价。 [工作内容] 1.模板及支撑制作、安装、拆除、堆放、运输及清理模内杂物、刷隔离剂等 2.混凝土制作、运输、浇筑、振捣、养护 | m3 | 0.6
本页小计
表-09
分部分项工程项目全费用清单计价表
工程名称：暖通工程 | [5 empty] | 第 28 页 共 28 页
合 计