## 封-1 招标工程量清单
|  | 电气工程 |  | 工程 | 封-1
招标工程量清单
招 标 人： |  |  | 工程造价 咨 询 人：
| (单位盖章) |  |  |  |  | (单位资质专用章)
法定代表人 或其授权人： |  |  | 法定代表人 或其授权人：
| (签字或盖章) |  |  |  |  | (签字或盖章)
编 制 人： |  |  | 审 核 人：
| (造价人员签字盖专用章) |  |  |  |  | (造价工程师签字盖专用章)
时间： 年 月 日

## 表-09 分部分项工程项目全费用清单计价表
表-09
分部分项工程项目全费用清单计价表
工程名称：电气工程 | [5 empty] | 第 1 页 共 20 页
序号 | 项目编码 | 项目名称 | 项目特征 | 计量单位 | 工程量 |  | 金额（元）
[7 empty] | 全费用综合单价 | 合价 | 其中:暂估价
| C | 配电箱
1 | 030404017001 | DSA主机APEDSA | [项目特征] 1.名称:DSA主机APEDSA 2.配电箱容量:Pn=150kW，kd=1.0，cosφ=0.80，Pc=150kW，Ic=284.89 A 3.箱体材质及规格型号:满足设计及规范要求,达到国标标准。 4.箱体内元器件品牌:ABB、西蒙子、施耐德、正泰其中之一 5.接线端子材质、规格:满足设计及规范要求 6.端子板外部接线材质、规格:满足设计及规范要求 7.安装方式:详设计 8.其他:满足设计规范要求及包含所有需要的辅材。 9.备注:该单价为包含人工、材料、机械、管理费、利润、风险、措施费、规费、税金在内所有的全费用单价。 [工作内容] 1.本体安装、元器件安装 2.焊、压接线端子 3.补刷(喷)油漆 4.接地 | 台 | 4
本页小计
表-09
分部分项工程项目全费用清单计价表
工程名称：电气工程 | [5 empty] | 第 2 页 共 20 页
序号 | 项目编码 | 项目名称 | 项目特征 | 计量单位 | 工程量 |  | 金额（元）
[7 empty] | 全费用综合单价 | 合价 | 其中:暂估价
2 | 030404017002 | DSA配电箱APEDSASS | [项目特征] 1.名称:DSA配电箱APEDSASS 2.配电箱容量:Pn=8kW，kd=0.85，cosφ=0.90，Pc=7kW，Ic=11.48A 3.箱体材质及规格型号:满足设计及规范要求,达到国标标准。 4.箱体内元器件品牌:ABB、西蒙子、施耐德、正泰其中之一 5.接线端子材质、规格:满足设计及规范要求 6.端子板外部接线材质、规格:满足设计及规范要求 7.安装方式:详设计 8.其他:满足设计规范要求及包含所有需要的辅材。 9.备注:该单价为包含人工、材料、机械、管理费、利润、风险、措施费、规费、税金在内所有的全费用单价。 [工作内容] 1.本体安装、元器件安装 2.焊、压接线端子 3.补刷(喷)油漆 4.接地 | 台 | 4
本页小计
表-09
分部分项工程项目全费用清单计价表
工程名称：电气工程 | [5 empty] | 第 3 页 共 20 页
序号 | 项目编码 | 项目名称 | 项目特征 | 计量单位 | 工程量 |  | 金额（元）
[7 empty] | 全费用综合单价 | 合价 | 其中:暂估价
3 | 030404017003 | DSA辅助设备专用配电箱APEDSAIT | [项目特征] 1.名称:DSA辅助设备专用配电箱APEDSAIT 2.配电箱容量:Pn=10kW，kd=1.0，cosφ=0.85，Pc=10kW，Ic=53.48A 3.箱体材质及规格型号:满足设计及规范要求,达到国标标准。 4.箱体内元器件品牌:ABB、西蒙子、施耐德、正泰其中之一 5.接线端子材质、规格:满足设计及规范要求 6.端子板外部接线材质、规格:满足设计及规范要求 7.安装方式:详设计 8.其他:满足设计规范要求及包含所有需要的辅材。 9.备注:该单价为包含人工、材料、机械、管理费、利润、风险、措施费、规费、税金在内所有的全费用单价。 [工作内容] 1.本体安装、元器件安装 2.焊、压接线端子 3.补刷(喷)油漆 4.接地 | 台 | 4
本页小计
表-09
分部分项工程项目全费用清单计价表
工程名称：电气工程 | [5 empty] | 第 4 页 共 20 页
序号 | 项目编码 | 项目名称 | 项目特征 | 计量单位 | 工程量 |  | 金额（元）
[7 empty] | 全费用综合单价 | 合价 | 其中:暂估价
4 | 030404017004 | APEDSAKT空调主机配电箱 | [项目特征] 1.名称:APEDSAKT空调主机配电箱 2.配电箱容量:Pn=32kW，kd=1.0，cosφ=0.80，Pc=32kW，Ic=60.77A 3.箱体材质及规格型号:满足设计及规范要求,达到国标标准。 4.箱体内元器件品牌:ABB、西蒙子、施耐德、正泰其中之一 5.接线端子材质、规格:满足设计及规范要求 6.端子板外部接线材质、规格:满足设计及规范要求 7.安装方式:详设计 8.其他:满足设计规范要求及包含所有需要的辅材。 9.备注:该单价为包含人工、材料、机械、管理费、利润、风险、措施费、规费、税金在内所有的全费用单价。 [工作内容] 1.本体安装、元器件安装 2.焊、压接线端子 3.补刷(喷)油漆 4.接地 | 台 | 1
本页小计
表-09
分部分项工程项目全费用清单计价表
工程名称：电气工程 | [5 empty] | 第 5 页 共 20 页
序号 | 项目编码 | 项目名称 | 项目特征 | 计量单位 | 工程量 |  | 金额（元）
[7 empty] | 全费用综合单价 | 合价 | 其中:暂估价
5 | 030404016001 | FJ1控制箱 | [项目特征] 1.名称:FJ1控制箱 2.其他:满足设计及规范要求 3.备注:该单价为包含人工、材料、机械、管理费、利润、风险、措施费、规费、税金在内所有的全费用单价。 [工作内容] 1.本体安装、元器件安装 2.基础型钢制作、安装 3.焊、压接线端子 4.补刷(喷)油漆 5.接地 | 台 | 1
6 | 030404036001 | 电能表5A | [项目特征] 1.名称:电能表5A 2.规格:5A 3.安装方式:详设计 4.其他:满足设计的功率负荷要求 5.备注:该单价为包含人工、材料、机械、管理费、利润、风险、措施费、规费、税金在内所有的全费用单价。 [工作内容] 1.安装 2.接线、调试 | 个 | 1
本页小计
表-09
分部分项工程项目全费用清单计价表
工程名称：电气工程 | [5 empty] | 第 6 页 共 20 页
序号 | 项目编码 | 项目名称 | 项目特征 | 计量单位 | 工程量 |  | 金额（元）
[7 empty] | 全费用综合单价 | 合价 | 其中:暂估价
7 | 030404036002 | 智能电表3*1.5(6)A | [项目特征] 1.名称:智能电表 2.规格:3*1.5(6)A 3.安装方式:详设计 4.其他:满足远程抄表等智能化要求 5.备注:该单价为包含人工、材料、机械、管理费、利润、风险、措施费、规费、税金在内所有的全费用单价。 [工作内容] 1.安装 2.接线、调试 | 个 | 1
8 | 030402008001 | 300/5互感器 | [项目特征] 1.名称:300/5互感器 2.规格:300/5 3.其他:满足设计及规范要求 4.备注:该单价为包含人工、材料、机械、管理费、利润、风险、措施费、规费、税金在内所有的全费用单价。 [工作内容] 1.本体安装、调试 2.干燥 3.接地 | 台 | 1
电缆、配管、配线
本页小计
表-09
分部分项工程项目全费用清单计价表
工程名称：电气工程 | [5 empty] | 第 7 页 共 20 页
序号 | 项目编码 | 项目名称 | 项目特征 | 计量单位 | 工程量 |  | 金额（元）
[7 empty] | 全费用综合单价 | 合价 | 其中:暂估价
1 | 030411003001 | 桥架100*100*1.2mm | [项目特征] 1.名称:桥架100*100*1.2mm 2.规格:100*100*1.2mm 3.材质:钢制桥架 4.其他:满足设计、规范要求，包含穿墙打孔、抗震支架、普通支吊架及安装所有需要的辅材。 5.备注:该单价为包含人工、材料、机械、管理费、利润、风险、措施费、规费、税金在内所有的全费用单价。 [工作内容] 1.本体安装、支吊架安装 2.接地 | m | 250
2 | 030408001001 | 电力电缆WDUZB-YJY-4*150+1*70mm2 | [项目特征] 1.名称:电力电缆 2.型号、规格:WDUZB-YJY-4*150+1*70mm2 3.材质:铜芯 4.敷设方式、部位:详设计 5.品牌:鸽牌、正泰、玉兔、南方阻燃其中之一 6.其他:满足设计、规范要求，包含安装所有需要的辅材。 7.备注:该单价为包含人工、材料、机械、管理费、利润、风险、措施费、规费、税金在内所有的全费用单价。 [工作内容] 1.电缆敷设 2.揭(盖)盖板 | m | 250
本页小计
表-09
分部分项工程项目全费用清单计价表
工程名称：电气工程 | [5 empty] | 第 8 页 共 20 页
序号 | 项目编码 | 项目名称 | 项目特征 | 计量单位 | 工程量 |  | 金额（元）
[7 empty] | 全费用综合单价 | 合价 | 其中:暂估价
3 | 030408006001 | 电力电缆头WDUZB-YJY-4*150+1*70mm2 | [项目特征] 1.名称:电力电缆头 2.规格:WDUZB-YJY-4*150+1*70mm2 3.材质、类型:铜质 4.品牌:鸽牌、正泰、玉兔、南方阻燃其中之一 5.其他:满足设计、规范要求，包括热缩套管等所有需要的辅材。 6.备注:该单价为包含人工、材料、机械、管理费、利润、风险、措施费、规费、税金在内所有的全费用单价。 [工作内容] 1.电力电缆头制作 2.电力电缆头安装 3.接地 | 个 | 2
4 | 030408001002 | 电力电缆WDZB1-YJY-4*35mm2 | [项目特征] 1.名称:电力电缆 2.型号、规格:WDZB1-YJY-4*35mm2 3.材质:铜芯 4.敷设方式、部位:详设计 5.品牌:鸽牌、正泰、玉兔、南方阻燃其中之一 6.其他:满足设计、规范要求，包含安装所有需要的辅材。 7.备注:该单价为包含人工、材料、机械、管理费、利润、风险、措施费、规费、税金在内所有的全费用单价。 [工作内容] 1.电缆敷设 2.揭(盖)盖板 | m | 250
本页小计
表-09
分部分项工程项目全费用清单计价表
工程名称：电气工程 | [5 empty] | 第 9 页 共 20 页
序号 | 项目编码 | 项目名称 | 项目特征 | 计量单位 | 工程量 |  | 金额（元）
[7 empty] | 全费用综合单价 | 合价 | 其中:暂估价
5 | 030408006002 | 电力电缆头WDZB1-YJY-4*35mm2 | [项目特征] 1.名称:电力电缆头 2.规格:WDZB1-YJY-4*35mm2 3.材质、类型:铜质 4.品牌:鸽牌、正泰、玉兔、南方阻燃其中之一 5.其他:满足设计、规范要求，包括热缩套管等所有需要的辅材。 6.备注:该单价为包含人工、材料、机械、管理费、利润、风险、措施费、规费、税金在内所有的全费用单价。 [工作内容] 1.电力电缆头制作 2.电力电缆头安装 3.接地 | 个 | 2
6 | 030411001001 | 电气配管 SC80 | [项目特征] 1.名称:电气配管 2.材质:镀锌钢管 3.规格:SC100 4.敷设方式:暗敷 5.接地要求:满足设计及规范要求 6.其他:满足设计、规范要求，包含抗震支架等安装所有需要的辅材。 7.备注:该单价为包含人工、材料、机械、管理费、利润、风险、措施费、规费、税金在内所有的全费用单价。 [工作内容] 1.电线管路敷设 2.砖墙开沟槽 3.接地 | m | 150
本页小计
表-09
分部分项工程项目全费用清单计价表
工程名称：电气工程 | [5 empty] | 第 10 页 共 20 页
序号 | 项目编码 | 项目名称 | 项目特征 | 计量单位 | 工程量 |  | 金额（元）
[7 empty] | 全费用综合单价 | 合价 | 其中:暂估价
7 | 030408001003 | 电力电缆WDZB1-YJY-5*10mm2 | [项目特征] 1.名称:电力电缆 2.型号、规格:WDZB1-YJY-5*10mm2 3.材质:铜芯 4.敷设方式、部位:详设计 5.品牌:鸽牌、正泰、玉兔、南方阻燃其中之一 6.其他:满足设计、规范要求，包含安装所有需要的辅材。 7.备注:该单价为包含人工、材料、机械、管理费、利润、风险、措施费、规费、税金在内所有的全费用单价。 [工作内容] 1.电缆敷设 2.揭(盖)盖板 | m | 8
8 | 030408006003 | 电力电缆头WDZB1-YJY-5*10mm2 | [项目特征] 1.名称:电力电缆头 2.规格:WDZB1-YJY-5*10mm2 3.材质、类型:铜质 4.品牌:鸽牌、正泰、玉兔、南方阻燃其中之一 5.其他:满足设计、规范要求，包括热缩套管等所有需要的辅材。 6.备注:该单价为包含人工、材料、机械、管理费、利润、风险、措施费、规费、税金在内所有的全费用单价。 [工作内容] 1.电力电缆头制作 2.电力电缆头安装 3.接地 | 个 | 2
本页小计
表-09
分部分项工程项目全费用清单计价表
工程名称：电气工程 | [5 empty] | 第 11 页 共 20 页
序号 | 项目编码 | 项目名称 | 项目特征 | 计量单位 | 工程量 |  | 金额（元）
[7 empty] | 全费用综合单价 | 合价 | 其中:暂估价
9 | 030408001004 | 电力电缆WDZB1-YJY-5*6mm2 | [项目特征] 1.名称:电力电缆 2.型号、规格:电力电缆WDZB1-YJY-5*6mm2 3.材质:铜芯 4.敷设方式、部位:详设计 5.品牌:鸽牌、正泰、玉兔、南方阻燃其中之一 6.其他:满足设计、规范要求，包含安装所有需要的辅材。 7.备注:该单价为包含人工、材料、机械、管理费、利润、风险、措施费、规费、税金在内所有的全费用单价。 [工作内容] 1.电缆敷设 2.揭(盖)盖板 | m | 8
10 | 030408006004 | 电力电缆头WDZB1-YJY-5*6mm2 | [项目特征] 1.名称:电力电缆头 2.规格:WDZB1-YJY-5*6mm2 3.材质、类型:铜质 4.品牌:鸽牌、正泰、玉兔、南方阻燃其中之一 5.其他:满足设计、规范要求，包括热缩套管等所有需要的辅材。 6.备注:该单价为包含人工、材料、机械、管理费、利润、风险、措施费、规费、税金在内所有的全费用单价。 [工作内容] 1.电力电缆头制作 2.电力电缆头安装 3.接地 | 个 | 2
本页小计
表-09
分部分项工程项目全费用清单计价表
工程名称：电气工程 | [5 empty] | 第 12 页 共 20 页
序号 | 项目编码 | 项目名称 | 项目特征 | 计量单位 | 工程量 |  | 金额（元）
[7 empty] | 全费用综合单价 | 合价 | 其中:暂估价
11 | 030408001005 | 电力电缆WDZB1-YJY-5*4mm2 | [项目特征] 1.名称:电力电缆 2.型号、规格:电力电缆WDZB1-YJY-5*4mm2 3.材质:铜芯 4.敷设方式、部位:详设计 5.品牌:鸽牌、正泰、玉兔、南方阻燃其中之一 6.其他:满足设计、规范要求，包含安装所有需要的辅材。 7.备注:该单价为包含人工、材料、机械、管理费、利润、风险、措施费、规费、税金在内所有的全费用单价。 [工作内容] 1.电缆敷设 2.揭(盖)盖板 | m | 30
12 | 030408006005 | 电力电缆头WDZB1-YJY-5*4mm2 | [项目特征] 1.名称:电力电缆头 2.规格:WDZB1-YJY-5*4mm2 3.材质、类型:铜质 4.品牌:鸽牌、正泰、玉兔、南方阻燃其中之一 5.其他:满足设计、规范要求，包括热缩套管等所有需要的辅材。 6.备注:该单价为包含人工、材料、机械、管理费、利润、风险、措施费、规费、税金在内所有的全费用单价。 [工作内容] 1.电力电缆头制作 2.电力电缆头安装 3.接地 | 个 | 2
本页小计
表-09
分部分项工程项目全费用清单计价表
工程名称：电气工程 | [5 empty] | 第 13 页 共 20 页
序号 | 项目编码 | 项目名称 | 项目特征 | 计量单位 | 工程量 |  | 金额（元）
[7 empty] | 全费用综合单价 | 合价 | 其中:暂估价
13 | 030411004001 | 配线WDUZB-BYJ-3*2.5mm2 | [项目特征] 1.名称:配线 2.配线形式:管内穿线 3.型号:WDUZB-BYJ 4.规格:2.5mm2 5.材质:铜芯 6.配线部位:详设计 7.品牌:鸽牌、正泰、玉兔、南方阻燃其中之一 8.其他:满足设计及规范要求 9.备注:该单价为包含人工、材料、机械、管理费、利润、风险、措施费、规费、税金在内所有的全费用单价。 [工作内容] 1.配线 2.钢索架设(拉紧装置安装) 3.支持体(夹板、绝缘子、槽板等)安装 | m | 281.22
本页小计
表-09
分部分项工程项目全费用清单计价表
工程名称：电气工程 | [5 empty] | 第 14 页 共 20 页
序号 | 项目编码 | 项目名称 | 项目特征 | 计量单位 | 工程量 |  | 金额（元）
[7 empty] | 全费用综合单价 | 合价 | 其中:暂估价
14 | 030411004002 | 配线WDUZB-BYJ-3*4mm2 | [项目特征] 1.名称:配线 2.配线形式:管内穿线 3.型号:WDUZB-BYJ 4.规格:4mm2 5.材质:铜芯 6.配线部位:详设计 7.品牌:鸽牌、正泰、玉兔、南方阻燃其中之一 8.其他:满足设计及规范要求 9.备注:该单价为包含人工、材料、机械、管理费、利润、风险、措施费、规费、税金在内所有的全费用单价。 [工作内容] 1.配线 2.钢索架设(拉紧装置安装) 3.支持体(夹板、绝缘子、槽板等)安装 | m | 511
15 | 030411001002 | 电气配管 SC25 | [项目特征] 1.名称:电气配管 2.材质:镀锌钢管 3.规格:SC25 4.敷设方式:暗敷 5.接地要求:满足设计及规范要求 6.其他:满足设计、规范要求，包含抗震支架等安装所有需要的辅材。 7.备注:该单价为包含人工、材料、机械、管理费、利润、风险、措施费、规费、税金在内所有的全费用单价。 [工作内容] 1.电线管路敷设 2.砖墙开沟槽及恢复 3.接地 | m | 190.05
本页小计
表-09
分部分项工程项目全费用清单计价表
工程名称：电气工程 | [5 empty] | 第 15 页 共 20 页
序号 | 项目编码 | 项目名称 | 项目特征 | 计量单位 | 工程量 |  | 金额（元）
[7 empty] | 全费用综合单价 | 合价 | 其中:暂估价
16 | 030411001003 | 电气配管 SC32 | [项目特征] 1.名称:电气配管 2.材质:镀锌钢管 3.规格:SC32 4.敷设方式:暗敷 5.接地要求:满足设计及规范要求 6.其他:满足设计、规范要求，包含抗震支架等安装所有需要的辅材。 7.备注:该单价为包含人工、材料、机械、管理费、利润、风险、措施费、规费、税金在内所有的全费用单价。 [工作内容] 1.电线管路敷设 2.砖墙开沟槽及恢复 3.接地 | m | 12
17 | 030411001004 | 电气配管 SC40 | [项目特征] 1.名称:电气配管 2.材质:镀锌钢管 3.规格:SC40 4.敷设方式:暗敷 5.接地要求:满足设计及规范要求 6.其他:满足设计、规范要求，包含安装所有需要的辅材。 7.备注:该单价为包含人工、材料、机械、管理费、利润、风险、措施费、规费、税金在内所有的全费用单价。 [工作内容] 1.电线管路敷设 2.砖墙开沟槽及恢复 3.接地 | m | 6
本页小计
表-09
分部分项工程项目全费用清单计价表
工程名称：电气工程 | [5 empty] | 第 16 页 共 20 页
序号 | 项目编码 | 项目名称 | 项目特征 | 计量单位 | 工程量 |  | 金额（元）
[7 empty] | 全费用综合单价 | 合价 | 其中:暂估价
18 | 030411001005 | 塑料管PC25 | [项目特征] 1.名称:塑料管PC25 2.材质:PC 3.规格:25 4.敷设方式:暗敷 5.其他:满足设计、规范要求，包含安装所有需要的辅材。 6.备注:该单价为包含人工、材料、机械、管理费、利润、风险、措施费、规费、税金在内所有的全费用单价。 [工作内容] 1.电线管路敷设 2.钢索架设(拉紧装置安装) 3.砖墙开沟槽及恢复 4.接地 | m | 78.36
灯具、插座
1 | 030412001001 | 吸顶式净化气密封灯盘 | [项目特征] 1.名称:吸顶式净化气密封灯盘 2.规格:600*600mm 3.参数:AC220V 48W LED光源 4.安装方式:吸顶安装 5.其他:满足设计及规范要求，包含安装所有需要的辅材。 6.备注:该单价为包含人工、材料、机械、管理费、利润、风险、措施费、规费、税金在内所有的全费用单价。 [工作内容] 1.本体安装 | 套 | 21
本页小计
表-09
分部分项工程项目全费用清单计价表
工程名称：电气工程 | [5 empty] | 第 17 页 共 20 页
序号 | 项目编码 | 项目名称 | 项目特征 | 计量单位 | 工程量 |  | 金额（元）
[7 empty] | 全费用综合单价 | 合价 | 其中:暂估价
2 | 030412001002 | 防水防尘灯 | [项目特征] 1.名称:防水防尘灯 2.规格:满足设计要求 3.参数:AC220V 12W LED光源 4.安装方式:吸顶安装 5.其他:满足设计及规范要求，包含安装所有需要的辅材。 6.备注:该单价为包含人工、材料、机械、管理费、利润、风险、措施费、规费、税金在内所有的全费用单价。 [工作内容] 1.本体安装 | 套 | 2
3 | 030412005001 | 换气扇 | [项目特征] 1.名称:换气扇 2.功率:250V 40W 3.规格:满足设计及规范要求 4.安装形式:吸顶安装 5.其他:满足设计、规范要求，包含安装所有需要的辅材。 6.备注:该单价为包含人工、材料、机械、管理费、利润、风险、措施费、规费、税金在内所有的全费用单价。 [工作内容] 1.本体安装 | 套 | 2
本页小计
表-09
分部分项工程项目全费用清单计价表
工程名称：电气工程 | [5 empty] | 第 18 页 共 20 页
序号 | 项目编码 | 项目名称 | 项目特征 | 计量单位 | 工程量 |  | 金额（元）
[7 empty] | 全费用综合单价 | 合价 | 其中:暂估价
4 | 030404034001 | 单联单控开关 | [项目特征] 1.名称:单联单控开关 2.材质:详设计 3.规格:250V 10A 4.安装方式:底边距地1.3m安装 5.其他:包含但不限于接线盒等安装所需辅材，均满足设计及规范要求 6.备注:该单价为包含人工、材料、机械、管理费、利润、风险、措施费、规费、税金在内所有的全费用单价。 [工作内容] 1.本体安装 2.接线 | 个 | 4
5 | 030404034002 | 双联单控开关 | [项目特征] 1.名称:双联单控开关 2.材质:详设计 3.规格:250V 10A 4.安装方式:底边距地1.3m安装 5.其他:包含但不限于接线盒等安装所需辅材，均满足设计及规范要求 6.备注:该单价为包含人工、材料、机械、管理费、利润、风险、措施费、规费、税金在内所有的全费用单价。 [工作内容] 1.本体安装 2.接线 | 个 | 4
本页小计
表-09
分部分项工程项目全费用清单计价表
工程名称：电气工程 | [5 empty] | 第 19 页 共 20 页
序号 | 项目编码 | 项目名称 | 项目特征 | 计量单位 | 工程量 |  | 金额（元）
[7 empty] | 全费用综合单价 | 合价 | 其中:暂估价
6 | 030404034003 | 四联单控开关 | [项目特征] 1.名称:四联单控开关 2.材质:详设计 3.规格:250V 10A 4.安装方式:底边距地1.3m安装 5.其他:包含但不限于接线盒等安装所需辅材，均满足设计及规范要求 6.备注:该单价为包含人工、材料、机械、管理费、利润、风险、措施费、规费、税金在内所有的全费用单价。 [工作内容] 1.本体安装 2.接线 | 个 | 2
7 | 030404035001 | 插座箱 | [项目特征] 1.名称:插座箱 2.材质:满足设计及规范要求 3.规格:满足设计及规范要求 4.安装方式:详设计 5.其他:包含但不限于接线盒等安装所需辅材，均满足设计及规范要求 6.备注:该单价为包含人工、材料、机械、管理费、利润、风险、措施费、规费、税金在内所有的全费用单价。 [工作内容] 1.本体安装 2.接线 | 个 | 7
本页小计
表-09
分部分项工程项目全费用清单计价表
工程名称：电气工程 | [5 empty] | 第 20 页 共 20 页
序号 | 项目编码 | 项目名称 | 项目特征 | 计量单位 | 工程量 |  | 金额（元）
[7 empty] | 全费用综合单价 | 合价 | 其中:暂估价
8 | 030409008001 | 局部等电位端子箱 | [项目特征] 1.名称:局部等电位端子箱 2.规格:满足设计及规范要求 3.安装方式:底边距地0.3m安装 4.备注:该单价为包含人工、材料、机械、管理费、利润、风险、措施费、规费、税金在内所有的全费用单价。 [工作内容] 1.本体安装 | 台 | 3
9 | 030409002001 | 热镀锌扁钢-40*4 | [项目特征] 1.名称:热镀锌扁钢-40*4 2.材质:热镀锌扁钢 3.规格:-40*4 4.其他:满足设计及规范要求 5.备注:该单价为包含人工、材料、机械、管理费、利润、风险、措施费、规费、税金在内所有的全费用单价。 [工作内容] 1.接地母线制作、安装 2.补刷(喷)油漆 | m | 48
10 | 030703009001 | 风机风口300*300mm | [项目特征] 1.名称:风机风口300*300mm 2.材质:PVC 3.其他:满足设计及规范要求 4.备注:该单价为包含人工、材料、机械、管理费、利润、风险、措施费、规费、税金在内所有的全费用单价。 [工作内容] 1.风口制作、安装 | 个 | 2
本页小计
合 计