## 封-1 招标工程量清单
|  | 装饰工程 |  | 工程 | 封-1
招标工程量清单
招 标 人： |  |  | 工程造价 咨 询 人：
| (单位盖章) |  |  |  |  | (单位资质专用章)
法定代表人 或其授权人： |  |  | 法定代表人 或其授权人：
| (签字或盖章) |  |  |  |  | (签字或盖章)
编 制 人： |  |  | 审 核 人：
| (造价人员签字盖专用章) |  |  |  |  | (造价工程师签字盖专用章)
时间： 年 月 日

## 表-09 分部分项工程项目全费用清单计价表
表-09
分部分项工程项目全费用清单计价表
工程名称：装饰工程 | [5 empty] | 第 1 页 共 27 页
序号 | 项目编码 | 项目名称 | 项目特征 | 计量单位 | 工程量 |  | 金额（元）
[7 empty] | 全费用综合单价 | 合价 | 其中:暂估价
| A | 拆除工程
1 | 011610001001 | 拆除套装门 | [项目特征] 1.名称:拆除套装门 2.场内运距:投标人自行考虑 3.备注:该单价为包含人工、材料、机械、管理费、利润、风险、措施费、规费、税金在内所有的全费用单价。 [工作内容] 1.拆除 2.控制扬尘 3.清理 4.场内运输 | m2 | 3.15
2 | 011605002001 | 拆除墙面砖 | [项目特征] 1.名称:拆除墙面砖 2.饰面材料种类及厚度:块料 3.场内运距:投标人自行考虑 4.备注:该单价为包含人工、材料、机械、管理费、利润、风险、措施费、规费、税金在内所有的全费用单价。 [工作内容] 1.拆除 2.控制扬尘 3.清理 4.场内运输 | m2 | 62.56
本页小计
表-09
分部分项工程项目全费用清单计价表
工程名称：装饰工程 | [5 empty] | 第 2 页 共 27 页
序号 | 项目编码 | 项目名称 | 项目特征 | 计量单位 | 工程量 |  | 金额（元）
[7 empty] | 全费用综合单价 | 合价 | 其中:暂估价
3 | 011608001001 | 铲除腻子、油漆涂料面 | [项目特征] 1.名称:铲除腻子、油漆涂料面 2.场内运距:投标人自行考虑 3.备注:该单价为包含人工、材料、机械、管理费、利润、风险、措施费、规费、税金在内所有的全费用单价。 [工作内容] 1.拆除 2.控制扬尘 3.清理 4.场内运输 | m2 | 181.73
4 | 011610002001 | 拆除窗 | [项目特征] 1.名称:拆除窗 2.场内运距:投标人自行考虑 3.备注:该单价为包含人工、材料、机械、管理费、利润、风险、措施费、规费、税金在内所有的全费用单价。 [工作内容] 1.拆除 2.控制扬尘 3.清理 4.场内运输 | m2 | 18.88
本页小计
表-09
分部分项工程项目全费用清单计价表
工程名称：装饰工程 | [5 empty] | 第 3 页 共 27 页
序号 | 项目编码 | 项目名称 | 项目特征 | 计量单位 | 工程量 |  | 金额（元）
[7 empty] | 全费用综合单价 | 合价 | 其中:暂估价
5 | 011601001001 | 拆除墙体 | [项目特征] 1.名称:拆除墙体 2.砌体材质:综合考虑 3.拆除高度:详设计 4.场内运距:投标人自行考虑 5.备注:该单价为包含人工、材料、机械、管理费、利润、风险、措施费、规费、税金在内所有的全费用单价。 [工作内容] 1.拆除 2.控制扬尘 3.清理 4.场内运输 | m3 | 88.55
6 | 010101002001 | 拆除花台200mm覆土（包含清理绿地花卉） | [项目特征] 1.名称:拆除花台200mm覆土（包含清理绿地花卉） 2.开挖方式:人工拆除 3.场内运距:投标人自行考虑 4.备注:该单价为包含人工、材料、机械、管理费、利润、风险、措施费、规费、税金在内所有的全费用单价。 [工作内容] 1.清理绿地花卉 2.拆除覆土 3.场内运输 | m3 | 5.07
本页小计
表-09
分部分项工程项目全费用清单计价表
工程名称：装饰工程 | [5 empty] | 第 4 页 共 27 页
序号 | 项目编码 | 项目名称 | 项目特征 | 计量单位 | 工程量 |  | 金额（元）
[7 empty] | 全费用综合单价 | 合价 | 其中:暂估价
7 | 050102001001 | 移栽乔木 | [项目特征] 1.名称:移栽乔木 2.胸径或干径:20cm以内 3.起挖方式:带土球 4.养护:养护至存活 5.备注:该单价为包含人工、材料、机械、管理费、利润、风险、措施费、规费、税金在内所有的全费用单价。 [工作内容] 1.起挖 2.运输 3.栽植 4.养护 | 株 | 1
8 | 041001005001 | 拆除花沿 | [项目特征] 1.名称:拆除花沿 2.场内运距:投标人自行考虑 3.备注:该单价为包含人工、材料、机械、管理费、利润、风险、措施费、规费、税金在内所有的全费用单价。 [工作内容] 1.拆除、清理 2.运输 | m | 10.49
9 | 011605001001 | 拆除地胶 | [项目特征] 1.名称:拆除地胶 2.场内运距:投标人自行考虑 3.备注:该单价为包含人工、材料、机械、管理费、利润、风险、措施费、规费、税金在内所有的全费用单价。 [工作内容] 1.拆除 2.控制扬尘 3.清理 4.场内运输 | m2 | 389.85
本页小计
表-09
分部分项工程项目全费用清单计价表
工程名称：装饰工程 | [5 empty] | 第 5 页 共 27 页
序号 | 项目编码 | 项目名称 | 项目特征 | 计量单位 | 工程量 |  | 金额（元）
[7 empty] | 全费用综合单价 | 合价 | 其中:暂估价
10 | 011605001002 | 拆除地砖 | [项目特征] 1.名称:拆除地砖 2.场内运距:投标人自行考虑 3.备注:该单价为包含人工、材料、机械、管理费、利润、风险、措施费、规费、税金在内所有的全费用单价。 [工作内容] 1.拆除 2.控制扬尘 3.清理 4.场内运输 | m2 | 132.43
11 | 011105006001 | 拆除金属踢脚线 | [项目特征] 1.名称:拆除金属踢脚线 2.场内运距:投标人自行考虑 3.备注:该单价为包含人工、材料、机械、管理费、利润、风险、措施费、规费、税金在内所有的全费用单价。 [工作内容] 1.拆除 2.控制扬尘 3.清理 4.场内运输 | m | 158.7
本页小计
表-09
分部分项工程项目全费用清单计价表
工程名称：装饰工程 | [5 empty] | 第 6 页 共 27 页
序号 | 项目编码 | 项目名称 | 项目特征 | 计量单位 | 工程量 |  | 金额（元）
[7 empty] | 全费用综合单价 | 合价 | 其中:暂估价
12 | 011606003001 | 拆除天棚面龙骨及饰面 | [项目特征] 1.名称:拆除天棚面龙骨及饰面 2.龙骨及饰面种类:综合考虑 3.场内运距:投标人自行考虑 4.备注:该单价为包含人工、材料、机械、管理费、利润、风险、措施费、规费、税金在内所有的全费用单价。 [工作内容] 1.拆除 2.控制扬尘 3.清理 4.场内运输 | m2 | 571.28
13 | 011606003002 | 拆除天棚内消防、暖通、强弱电 | [项目特征] 1.名称:拆除天棚内消防、暖通、强弱电 2.拆除种类:综合考虑 3.范围:需拆除部位由甲方确定。 4.残值:暖通残值由甲方自行处理。 5.场内运距:投标人自行考虑 6.备注:该单价为包含人工、材料、机械、管理费、利润、风险、措施费、规费、税金在内所有的全费用单价。 [工作内容] 1.拆除 2.控制扬尘 3.清理 4.场内运输 | 项 | 1
本页小计
表-09
分部分项工程项目全费用清单计价表
工程名称：装饰工程 | [5 empty] | 第 7 页 共 27 页
序号 | 项目编码 | 项目名称 | 项目特征 | 计量单位 | 工程量 |  | 金额（元）
[7 empty] | 全费用综合单价 | 合价 | 其中:暂估价
14 | 010103002001 | 建筑垃圾外运 | [项目特征] 1.废弃料品种:本项目拆除的所有需要弃运的建筑垃圾。 2.运距:综合考虑，拆除区域到装车地点至外运弃置完成。 3.卫生清理:达到精细卫生标准。 4.备注:该单价为包含人工、材料、机械、管理费、利润、风险、措施费、规费、税金在内所有的全费用单价。 [工作内容] 1.拆除区域运输至弃置点 2.卫生清理 | m3 | 115.1
新建墙体及墙面工程
1 | 010401003001 | 240mm实心砖砌体 | [项目特征] 1.名称:240mm实心砖砌体 2.砖品种、规格、强度等级:实心砖 3.墙体类型:实心砖墙 4.砂浆强度等级、配合比:满足设计及规范要求 5.备注:该单价为包含人工、材料、机械、管理费、利润、风险、措施费、规费、税金在内所有的全费用单价。 [工作内容] 1.砂浆制作、运输 2.砌砖 3.刮缝 4.砖压顶砌筑 5.材料运输 | m3 | 40.7
本页小计
表-09
分部分项工程项目全费用清单计价表
工程名称：装饰工程 | [5 empty] | 第 8 页 共 27 页
序号 | 项目编码 | 项目名称 | 项目特征 | 计量单位 | 工程量 |  | 金额（元）
[7 empty] | 全费用综合单价 | 合价 | 其中:暂估价
2 | 010402001001 | 轻质墙体 | [项目特征] 1.砌块品种、规格、强度等级:加气砼砌块 2.墙体类型:砌块墙 3.砂浆强度等级:满足设计及规范要求 4.备注:该单价为包含人工、材料、机械、管理费、利润、风险、措施费、规费、税金在内所有的全费用单价。 [工作内容] 1.砂浆制作、运输 2.砌砖、砌块 3.勾缝 4.材料运输 | m3 | 29.85
3 | 011201001001 | 墙面一般抹灰 | [项目特征] 1.名称:墙面一般抹灰 2.砂浆配合比:满足设计及规范要求 3.备注:该单价为包含人工、材料、机械、管理费、利润、风险、措施费、规费、税金在内所有的全费用单价。 [工作内容] 1.基层清理 2.砂浆制作、运输 3.底层抹灰 4.抹面层 5.抹装饰面 6.勾分格缝 | m2 | 519.87
本页小计
表-09
分部分项工程项目全费用清单计价表
工程名称：装饰工程 | [5 empty] | 第 9 页 共 27 页
序号 | 项目编码 | 项目名称 | 项目特征 | 计量单位 | 工程量 |  | 金额（元）
[7 empty] | 全费用综合单价 | 合价 | 其中:暂估价
4 | 011204003001 | 恢复墙面砖400*800mm | [项目特征] 1.名称:恢复墙面砖400*800mm 2.安装方式:水泥砂浆粘贴 3.面层材料品种、规格、颜色:400*800mm墙面砖 4.缝宽、嵌缝材料种类:满足设计及规范要求 5.品牌及颜色:宏宇、诺贝尔、冠珠等十大品牌之一，乙方提供三种样品，品牌颜色由甲方确定。 6.部位:过道、污物间外 7.备注:该单价为包含人工、材料、机械、管理费、利润、风险、措施费、规费、税金在内所有的全费用单价。 [工作内容] 1.基层清理 2.砂浆制作、运输 3.粘结层铺贴 4.面层安装 5.嵌缝 | m2 | 32.56
本页小计
表-09
分部分项工程项目全费用清单计价表
工程名称：装饰工程 | [5 empty] | 第 10 页 共 27 页
序号 | 项目编码 | 项目名称 | 项目特征 | 计量单位 | 工程量 |  | 金额（元）
[7 empty] | 全费用综合单价 | 合价 | 其中:暂估价
5 | 011207001003 | 花池外墙恢复干挂铝单板 | [项目特征] 1.名称:花池外墙恢复干挂铝单板 2.龙骨材料种类、规格、中距:型钢龙骨 3.面层材料品种、规格、颜色:2mm铝单板 4.其他: 满足设计要求 5.备注:该单价为包含人工、材料、机械、管理费、利润、风险、措施费、规费、税金在内所有的全费用单价。 [工作内容] 1.基层清理 2.龙骨制作、运输、安装 3.干挂面层 | m2 | 45.8
6 | 011406003001 | 刮腻子二遍 | [项目特征] 1.基层类型:抹灰面 2.腻子种类:腻子 3.刮腻子遍数:二遍 4.部位:除DSA房间、卫生间以外墙面 5.其他:满足设计及规范要求 6.备注:该单价为包含人工、材料、机械、管理费、利润、风险、措施费、规费、税金在内所有的全费用单价。 [工作内容] 1.基层清理 2.刮腻子 | m2 | 255.17
本页小计
表-09
分部分项工程项目全费用清单计价表
工程名称：装饰工程 | [5 empty] | 第 11 页 共 27 页
序号 | 项目编码 | 项目名称 | 项目特征 | 计量单位 | 工程量 |  | 金额（元）
[7 empty] | 全费用综合单价 | 合价 | 其中:暂估价
7 | 011407001001 | 墙面无机涂料三遍 | [项目特征] 1.基层类型:抹灰腻子面 2.喷刷涂料部位:除DSA房间、卫生间以外墙面 3.涂料品种、喷刷遍数:封闭底涂料一道，无机涂料二道 4.其他:满足设计及规范要求 5.备注:该单价为包含人工、材料、机械、管理费、利润、风险、措施费、规费、税金在内所有的全费用单价。 [工作内容] 1.基层清理 2.刷、喷涂料 | m2 | 255.17
8 | 010903002001 | 2.0mm聚氨酯防水墙面 | [项目特征] 1.名称:2.0mm聚氨酯防水墙面 2.防水膜品种:聚氨酯防水 3.涂膜厚度、遍数:2.0mm 4.其他:满足设计及规范要求 5.备注:该单价为包含人工、材料、机械、管理费、利润、风险、措施费、规费、税金在内所有的全费用单价。 [工作内容] 1.基层处理 2.刷基层处理剂 3.铺布、喷涂防水层 | m2 | 18.79
本页小计
表-09
分部分项工程项目全费用清单计价表
工程名称：装饰工程 | [5 empty] | 第 12 页 共 27 页
序号 | 项目编码 | 项目名称 | 项目特征 | 计量单位 | 工程量 |  | 金额（元）
[7 empty] | 全费用综合单价 | 合价 | 其中:暂估价
9 | 011204003002 | 墙面砖300*600mm | [项目特征] 1.名称:墙面砖300*600mm 2.安装方式:水泥砂浆粘贴 3.面层材料品种、规格、颜色:300*600mm墙面砖 4.缝宽、嵌缝材料种类:满足设计及规范要求 5.品牌及颜色:宏宇、诺贝尔、冠珠等十大品牌之一，乙方提供三种样品，品牌颜色由甲方确定。 6.部位:卫生间 7.备注:该单价为包含人工、材料、机械、管理费、利润、风险、措施费、规费、税金在内所有的全费用单价。 [工作内容] 1.基层清理 2.砂浆制作、运输 3.粘结层铺贴 4.面层安装 5.嵌缝 | m2 | 20
本页小计
表-09
分部分项工程项目全费用清单计价表
工程名称：装饰工程 | [5 empty] | 第 13 页 共 27 页
序号 | 项目编码 | 项目名称 | 项目特征 | 计量单位 | 工程量 |  | 金额（元）
[7 empty] | 全费用综合单价 | 合价 | 其中:暂估价
10 | 011207001002 | 6mm硅酸钙板+5.5mm医疗洁净板 | [项目特征] 1.名称:6mm硅酸钙板 2.基层层材料种类、规格:6mm硅酸钙板 3.面层材料品种、规格、颜色:5.5mm医疗洁净板 4.压条、护角材料种类、规格:满足设计及规范要求。 5.其他:满足设计及规范要求。 6.备注:该单价为包含人工、材料、机械、管理费、利润、风险、措施费、规费、税金在内所有的全费用单价。 [工作内容] 1.基层清理 2.基层铺钉 3.面层铺贴 4.压条、护角安装 | m2 | 134.64
防辐射工程
1 | 011101006001 | C25硫酸钡混凝土垫层45mm | [项目特征] 1.名称:C25硫酸钡混凝土垫层45mm 2.部位:DSA房间地面 3.厚度:不低于45mm 4.铅当量:4mmpb 5.砂浆种类及配合比:满足设计及规范要求 6.其他:满足设计及规范要求 7.备注:该单价为包含人工、材料、机械、管理费、利润、风险、措施费、规费、税金在内所有的全费用单价。 [工作内容] 1.基层清理 2.材料运输 3.防护层施工 | m2 | 56.19
本页小计
表-09
分部分项工程项目全费用清单计价表
工程名称：装饰工程 | [5 empty] | 第 14 页 共 27 页
序号 | 项目编码 | 项目名称 | 项目特征 | 计量单位 | 工程量 |  | 金额（元）
[7 empty] | 全费用综合单价 | 合价 | 其中:暂估价
2 | 011101006002 | C25硫酸钡水泥30mm | [项目特征] 1.名称:C25硫酸钡水泥30mm 2.部位:DSA房间天棚、墙面 3.厚度:不低于30mm 4.铅当量:4mmpb 5.砂浆种类及配合比:满足设计及规范要求 6.其他:满足设计及规范要求 7.备注:该单价为包含人工、材料、机械、管理费、利润、风险、措施费、规费、税金在内所有的全费用单价。 [工作内容] 1.清灰、打磨、拉毛 2.材料运输 3.防护层施工 | m2 | 190.83
本页小计
表-09
分部分项工程项目全费用清单计价表
工程名称：装饰工程 | [5 empty] | 第 15 页 共 27 页
序号 | 项目编码 | 项目名称 | 项目特征 | 计量单位 | 工程量 |  | 金额（元）
[7 empty] | 全费用综合单价 | 合价 | 其中:暂估价
3 | 010804007001 | 医用铅防护自动门SDR1522 | [项目特征] 1.名称:医用铅防护自动门SDR1522 2.门代号及洞口尺寸:SDR1522 3.铅当量:不小于4mmPb 4.门材质:门体材料为钢板喷塑，内衬4mmpb铅板，10mm厚铅玻璃印边白色观察窗。其余详设计防护门大样图。 5.配件:含安装完成防护铅门所需所有配件 6.包含内容:含定制门、安装及调试 7.其他:满足设计及规范要求 8.备注:该单价为包含人工、材料、机械、管理费、利润、风险、措施费、规费、税金在内所有的全费用单价。 [工作内容] 1.门、门套、门框安装 2.五金安装 3.框周边塞缝 4.安装所需全部辅材 | 樘 | 1
本页小计
表-09
分部分项工程项目全费用清单计价表
工程名称：装饰工程 | [5 empty] | 第 16 页 共 27 页
序号 | 项目编码 | 项目名称 | 项目特征 | 计量单位 | 工程量 |  | 金额（元）
[7 empty] | 全费用综合单价 | 合价 | 其中:暂估价
4 | 010804007002 | 铅防护手动平开门M1022 | [项目特征] 1.名称:铅防护手动平开门M1022 2.门代号及洞口尺寸:M1022 3.铅当量:不小于4mmPb 4.门材质:门体材料为钢板喷塑，内衬4mmpb铅板，10mm厚铅玻璃观察窗，门两侧为不锈钢包边。其余详设计防护门大样图。 5.配件:含安装完成防护铅门所需所有配件 6.包含内容:含定制门、安装及调试 7.其他:满足设计及规范要求 8.备注:该单价为包含人工、材料、机械、管理费、利润、风险、措施费、规费、税金在内所有的全费用单价。 [工作内容] 1.门、门套、门框安装 2.五金安装 3.框周边塞缝 4.安装所需全部辅材 | 樘 | 2
本页小计
表-09
分部分项工程项目全费用清单计价表
工程名称：装饰工程 | [5 empty] | 第 17 页 共 27 页
序号 | 项目编码 | 项目名称 | 项目特征 | 计量单位 | 工程量 |  | 金额（元）
[7 empty] | 全费用综合单价 | 合价 | 其中:暂估价
5 | 010807001001 | 铅玻璃窗QC2010 | [项目特征] 1.名称:铅玻璃窗QC2010 2.铅当量:不小于4mmpb 3.框、扇材质:详设计 4.玻璃厚度:18mm 5.包含内容:含定制窗、安装、调试 6.其他:满足设计及规范要求，包含但不限于窗套、窗框、合页等所有辅材。 7.备注:该单价为包含人工、材料、机械、管理费、利润、风险、措施费、规费、税金在内所有的全费用单价。 [工作内容] 1.窗、窗套、窗框安装 2.五金、玻璃安装 | m2 | 2
地面工程
1 | 011101007001 | CL25轻质陶粒混凝土回填150mm | [项目特征] 1.名称:CL25轻质陶粒混凝土回填150mm 2.材质:CL25轻质陶粒混凝土 3.厚度:150mm 4.部位:设计图上加高地面及其他房间涉及原墙体拆除位置。 5.其他:满足设计及规范要求 6.备注:该单价为包含人工、材料、机械、管理费、利润、风险、措施费、规费、税金在内所有的全费用单价。 [工作内容] 1.陶粒混凝土回填 | m2 | 91.11
本页小计
表-09
分部分项工程项目全费用清单计价表
工程名称：装饰工程 | [5 empty] | 第 18 页 共 27 页
序号 | 项目编码 | 项目名称 | 项目特征 | 计量单位 | 工程量 |  | 金额（元）
[7 empty] | 全费用综合单价 | 合价 | 其中:暂估价
2 | 011108001001 | 20mm厚天然大理石门槛石 | [项目特征] 1.工程部位:门槛石 2.找平层厚度、砂浆配合比:不低于20mm厚1:2.5水泥砂浆找平层 3.贴结合层厚度、材料种类:20mm厚1:2水泥砂浆粘结层 4.面层材料品种、规格、颜色:20mm厚天然大理石门槛石 5.其他:满足设计及规范要求 6.备注:该单价为包含人工、材料、机械、管理费、利润、风险、措施费、规费、税金在内所有的全费用单价。 [工作内容] 1.清理基层，清灰,清理空鼓 2.抹找平层 3.面层铺贴、磨边 4.勾缝 5.刷防护材料 6.酸洗、打蜡 7.材料运输 | m2 | 1
本页小计
表-09
分部分项工程项目全费用清单计价表
工程名称：装饰工程 | [5 empty] | 第 19 页 共 27 页
序号 | 项目编码 | 项目名称 | 项目特征 | 计量单位 | 工程量 |  | 金额（元）
[7 empty] | 全费用综合单价 | 合价 | 其中:暂估价
3 | 011102003001 | 300mm*300mm防滑玻化地砖 | [项目特征] 1.名称:300mm*300mm防滑玻化地砖 2.找平层及保护层:不低于20mm厚1：2.5水泥砂浆找平层 3.结合层厚度、砂浆配合比:20mm厚1:2水泥砂浆粘结层 4.品牌及颜色:宏宇、诺贝尔、冠珠等十大品牌之一，乙方提供三种样品，品牌颜色由甲方确定。 5.嵌缝材料种类:勾缝剂勾缝 6.部位:更衣室、卫生间 7.其他:满足设计及规范要求 8.备注:该单价为包含人工、材料、机械、管理费、利润、风险、措施费、规费、税金在内所有的全费用单价。 [工作内容] 1.基层清理 2.抹找平层 3.面层铺设、磨边 4.嵌缝 5.材料运输 | m2 | 9.39
4 | 010904002001 | 2.0mm聚氨酯防水地面 | [项目特征] 1.名称:2.0mm聚氨酯防水地面 2.防水膜品种:聚氨酯防水 3.涂膜厚度、遍数:2.0mm 4.其他:满足设计及规范要求。 5.备注:该单价为包含人工、材料、机械、管理费、利润、风险、措施费、规费、税金在内所有的全费用单价。 [工作内容] 1.基层处理 2.刷基层处理剂 3.铺布、喷涂防水层 | m2 | 9.39
本页小计
表-09
分部分项工程项目全费用清单计价表
工程名称：装饰工程 | [5 empty] | 第 20 页 共 27 页
序号 | 项目编码 | 项目名称 | 项目特征 | 计量单位 | 工程量 |  | 金额（元）
[7 empty] | 全费用综合单价 | 合价 | 其中:暂估价
5 | 011103002001 | 2.0厚防碘PCV地板胶（含踢脚线上墙） | [项目特征] 1.名称:2.0厚防碘PCV地板胶（含踢脚线上墙） 2.找平层:10mm自流平 3.面层材料品种、规格、颜色:2.0厚防碘PCV地板胶 4.踢脚线上墙高度:100mm 5.防护处理:打蜡处理 6.其他:满足设计及规范要求 7.备注:该单价为包含人工、材料、机械、管理费、利润、风险、措施费、规费、税金在内所有的全费用单价。 [工作内容] 1.基层清理、自流平铺设 2.面层铺贴、踢脚线上墙 3.打蜡处理 4.压缝条装钉 5.材料运输 | m2 | 122.08
本页小计
表-09
分部分项工程项目全费用清单计价表
工程名称：装饰工程 | [5 empty] | 第 21 页 共 27 页
序号 | 项目编码 | 项目名称 | 项目特征 | 计量单位 | 工程量 |  | 金额（元）
[7 empty] | 全费用综合单价 | 合价 | 其中:暂估价
6 | 011102001001 | 25mm芝麻白石材铺地 | [项目特征] 1.名称:25mm芝麻白石材铺地 2.找平层厚度、砂浆配合比:不低于100mm厚1:2.5干性水泥找平层 3.结合层厚度、砂浆配合比:30mmC20水泥砂浆粘接层 4.面层材料品种、规格、颜色:25mm芝麻白石材 5.其他:满足设计及规范要求 6.备注:该单价为包含人工、材料、机械、管理费、利润、风险、措施费、规费、税金在内所有的全费用单价。 [工作内容] 1.基层清理 2.抹找平层 3.面层铺设、切边、磨边 4.嵌缝 5.刷防护材料 6.酸洗、打蜡 7.材料运输 | m2 | 28.04
天棚工程
本页小计
表-09
分部分项工程项目全费用清单计价表
工程名称：装饰工程 | [5 empty] | 第 22 页 共 27 页
序号 | 项目编码 | 项目名称 | 项目特征 | 计量单位 | 工程量 |  | 金额（元）
[7 empty] | 全费用综合单价 | 合价 | 其中:暂估价
1 | 011302001001 | 600mm*600mm*2mm铝扣板 | [项目特征] 1.名称:600mm*600mm*2mm铝扣板 2.龙骨材料种类、规格、中距:轻钢龙骨 3.面层材料品种、规格:600mm*600mm*2mm铝扣板 4.其他:满足设计及规范要求 5.备注:该单价为包含人工、材料、机械、管理费、利润、风险、措施费、规费、税金在内所有的全费用单价。 [工作内容] 1.基层清理、吊杆安装 2.龙骨安装 3.面层铺贴 4.收边条安装 | m2 | 136.16
本页小计
表-09
分部分项工程项目全费用清单计价表
工程名称：装饰工程 | [5 empty] | 第 23 页 共 27 页
序号 | 项目编码 | 项目名称 | 项目特征 | 计量单位 | 工程量 |  | 金额（元）
[7 empty] | 全费用综合单价 | 合价 | 其中:暂估价
2 | 011302001004 | 石膏板吊顶天棚及乳胶漆饰面 | [项目特征] 1.名称:石膏板吊顶天棚及乳胶漆饰面 2.吊顶形式、吊杆规格、高度:满足设计及规范要求 3.龙骨材料种类、规格、中距:轻钢龙骨 4.面层材料品种、规格:石膏板 5.饰面材料种类:二遍腻子+三遍乳胶漆 6.备注:该单价为包含人工、材料、机械、管理费、利润、风险、措施费、规费、税金在内所有的全费用单价。 [工作内容] 1.基层清理、吊杆安装 2.龙骨安装 3.基层板铺贴 4.面层铺贴 5.嵌缝 6.刮腻子、喷刷乳胶漆 | m2 | 53.9
门窗工程
1 | 010801002001 | 成品铝木套装门M1022 | [项目特征] 1.名称:成品铝木套装门M1022 2.门代号及洞口尺寸:M1022 3.颜色:由业主单位选样确定 4.其他:满足设计及规范要求，包含但不限于成品配套门套线、拉手、金属锁具、门磁吸、合页等。 5.备注:该单价为包含人工、材料、机械、管理费、利润、风险、措施费、规费、税金在内所有的全费用单价。 [工作内容] 1.门、门套、门框安装 2.五金安装 | 樘 | 7
本页小计
表-09
分部分项工程项目全费用清单计价表
工程名称：装饰工程 | [5 empty] | 第 24 页 共 27 页
序号 | 项目编码 | 项目名称 | 项目特征 | 计量单位 | 工程量 |  | 金额（元）
[7 empty] | 全费用综合单价 | 合价 | 其中:暂估价
2 | 010802001001 | 成品铝木套装门M0822 | [项目特征] 1.名称:成品铝木套装门M0822 2.门代号及洞口尺寸:M0822 3.颜色:由业主单位选样确定 4.其他:满足设计及规范要求，包含但不限于成品配套门套线、拉手、金属锁具、门磁吸、合页等。 5.备注:该单价为包含人工、材料、机械、管理费、利润、风险、措施费、规费、税金在内所有的全费用单价。 [工作内容] 1.门、门套、门框安装 2.五金安装 | 樘 | 1
3 | 010802001002 | 铝合金玻璃门M2021 | [项目特征] 1.门代号及洞口尺寸:M2021 2.门框、扇材质:80mm*50mm*2mm铝合金+10mm钢化玻璃 3.其他:满足设计及规范要求 4.备注:该单价为包含人工、材料、机械、管理费、利润、风险、措施费、规费、税金在内所有的全费用单价。 [工作内容] 1.门、门框安装 2.五金安装 3.玻璃安装 | m2 | 4.2
其他工程
本页小计
表-09
分部分项工程项目全费用清单计价表
工程名称：装饰工程 | [5 empty] | 第 25 页 共 27 页
序号 | 项目编码 | 项目名称 | 项目特征 | 计量单位 | 工程量 |  | 金额（元）
[7 empty] | 全费用综合单价 | 合价 | 其中:暂估价
1 | 010606013001 | 设备底座固定槽钢+钢板 | [项目特征] 1.构件名称:设备底座固定槽钢+钢板 2.品种、规格:钢板25mm厚、120槽钢 3.除锈要求:满足设计及规范要求 4.开孔预埋:包含但不限于设备底座钢板、槽钢开孔、倒角及设备线缆线槽预埋，具体开孔位置及规格详大样图。 5.其他:详底座固定大样，满足设计及规范要求 6.备注:该单价为包含人工、材料、机械、管理费、利润、风险、措施费、规费、税金在内所有的全费用单价。 [工作内容] 1.制作 2.运输 3.拼装 4.固定、安装、开孔、预埋 5.探伤 6.油漆 | t | 2.02
2 | 010809004001 | 20mm厚大理石窗台板 | [项目特征] 1.粘结层厚度、砂浆配合比:1:3水泥砂浆 2.窗台板材质、规格、颜色:20mm厚大理石窗台板 3.备注:该单价为包含人工、材料、机械、管理费、利润、风险、措施费、规费、税金在内所有的全费用单价。 [工作内容] 1.基层清理 2.抹找平层 3.窗台板制作、安装 | m2 | 0.89
本页小计
表-09
分部分项工程项目全费用清单计价表
工程名称：装饰工程 | [5 empty] | 第 26 页 共 27 页
序号 | 项目编码 | 项目名称 | 项目特征 | 计量单位 | 工程量 |  | 金额（元）
[7 empty] | 全费用综合单价 | 合价 | 其中:暂估价
3 | 010810003001 | 窗帘盒 | [项目特征] 1.名称:窗帘盒 2.窗帘盒材质、规格:详设计 3.其他:满足设计及规范要求 4.备注:该单价为包含人工、材料、机械、管理费、利润、风险、措施费、规费、税金在内所有的全费用单价。 [工作内容] 1.制作、运输、安装 2.刷防护材料 | m | 1.2
4 | 030411002001 | 电缆线槽30cm宽（含盖板） | [项目特征] 1.名称:电缆线槽30cm宽（含盖板） 2.材质:金属线槽 3.规格:30cm宽，高12cm 4.接地方式:详设计 5.其他:满足设计及规范要求。 6.备注:该单价为包含人工、材料、机械、管理费、利润、风险、措施费、规费、税金在内所有的全费用单价。 [工作内容] 1.本体安装 2.接地 | m | 14.3
本页小计
表-09
分部分项工程项目全费用清单计价表
工程名称：装饰工程 | [5 empty] | 第 27 页 共 27 页
序号 | 项目编码 | 项目名称 | 项目特征 | 计量单位 | 工程量 |  | 金额（元）
[7 empty] | 全费用综合单价 | 合价 | 其中:暂估价
5 | 030411002002 | 电缆线槽20cm宽（含盖板） | [项目特征] 1.名称:电缆线槽20cm宽（含盖板） 2.材质:金属线槽 3.规格:20cm宽，高12cm 4.接地方式:详设计 5.其他:满足设计及规范要求。 6.备注:该单价为包含人工、材料、机械、管理费、利润、风险、措施费、规费、税金在内所有的全费用单价。 [工作内容] 1.本体安装 2.接地 | m | 4.4
6 | 01B001 | 音箱搁板300*200mm | [项目特征] 1.名称:音箱搁板 2.规格:300*200mm 3.其他:满足设计及规范要求。 4.备注:该单价为包含人工、材料、机械、管理费、利润、风险、措施费、规费、税金在内所有的全费用单价。 [工作内容] 1.购买、安装 | 个 | 2
本页小计
合 计

## 表-11 其他项目清单计价汇总表
表-11
其他项目清单计价汇总表
工程名称：装饰工程 |  |  |  | 第 1 页 共 1 页
序号 | 项目名称 | 计量单位 | 金额(元) |  | 备注
1 | 暂列金额 | 项 | 30000 |  | 明细详见 表-11-1
2 | 暂估价 | 项
2.1 | 材料(工程设备)暂估价 | 项 | -- |  | 明细详见 表-11-2
2.2 | 专业工程暂估价 | 项 |  |  | 明细详见 表-11-3
3 | 计日工 | 项 |  |  | 明细详见 表-11-4
4 | 总承包服务费 | 项 |  |  | 明细详见 表-11-5
5 | 索赔与现场签证 | 项 |  |  | 明细详见 表-11-6
合 计 |  |  | 30000
注：材料、设备暂估单价进入清单项目综合单价，此处不汇总。

## 表-11-1 暂列金额明细表
表-11-1
暂列金额明细表
工程名称：装饰工程 |  |  |  | 第 1 页 共 1 页
序号 | 项目名称 | 计量单位 | 暂定金额(元) |  | 备注
1 | 暂列金额 | 项 | 30000 |  | 用于本工程所有子单位工程，结算时按实结算。
合 计 |  |  | 30000 |  | —
注：此表由招标人填写，如不能详列，也可只列暂列金额总额，投标人应将上述暂列金额计入投标总价中。